## List1
SPECIJALNA BOLNICA ZA PLUĆNE BOLESTI
ROCKEFELLEROVA 3
TROŠKOVNIK
RAČUNALA
Redni broj | OPIS PREDMETA NABAVE | Količina | Jedinična cijena stavke bez PDV-a | Ukupna cijena stavke bez PDV-a
1. | Računalo All-In-One (AIO) | 17
UKUPNA CIJENA PONUDE BEZ PDV-A
PDV
UKUPNA CIJENA PONUDE S PDV-om
R.BR. | MINIMALNE TEHNIČKE KARAKTERISTIKE | DA/NE
1. | Integrirani zaslon: Veličina dijagonale od minimalno 23.9 inča, FullHD rezolucija (minimalno 1920x1080) i IPS (In-Plane Switching) tehnologija panela ili jednakovrijedna tehnologija koja osigurava široki kut gledanja.
2. | Procesor: Godina prve objave procesora na tržištu: minimalno 2023. godina ili novije, broj fizičkih jezgri: minimalno 6 fizičkih jezgri, broj izvršnih dretvi: minimalno 12 dretvi, maksimalna frekvencija: minimalno 4.6 GHz, priručna memorija (Cache): minimalno 12 MB ukupne priručne memorije.
3. | Radna memorija (RAM): Kapacitet od minimalno 16 GB, tehnologija DDR5, s brzinom radnog takta od minimalno 4800 MHz.
4. | Pohrana: SSD disk kapaciteta od minimalno 512 GB.
5. | Mrežna povezivost: Integrirana Gigabitna Ethernet (LAN) mrežna kartica s pripadajućim fizičkim RJ-45 priključkom na kućištu uređaja.
6. | Priključci (Sučelja): Fizička prisutnost minimalno 3 USB priključka na kućištu uređaja, minimalno 1 HDMI priključak te standardni audio priključak (3.5 mm).
7. | Operativni sustav: Windows 11 Professional ili jednakovrijedan. Operativni sustav mora tvornički i izvorno podržavati napredne sigurnosne protokole, upravljanje i rad u postojećoj mrežnoj domeni Naručitelja te enkripciju podataka na razini diska.
8. | Periferija: U kompletu s računalom obvezno moraju biti isporučeni miš i tipkovnica (u bežičnoj izvedbi), što mora biti jasno vidljivo iz opisa pakiranja u tehničkoj listi ili popratnoj dokumentaciji.
9. | Jamstvo proizvođača za ponuđeni uređaj u trajanju od minimalno 36 mjeseci on site.